## Sheet1
P8		Mux	Label	Gpio
Pin	Pad	Register	PRG – PRU - Mode0 / Mode1 / Alternate	Number
3	AH21	0x054	ICSSG1_PRU0_GPO19/GPI19	GPIO0_20
4	AC29	0x0C4	ICSSG0_PRU0_GPO5/GPI5	GPIO0_48
5	AH25	0x088	ICSSG1_PRU1_GPO12/GPI12	GPIO0_33
6	AG25	0x08C	ICSSG1_PRU1_GPO13/GPI13	GPIO0_34
7	AD24	0x03C	ICSSG1_PRU0_GPO14/GPI14	GPIO0_15
8	AG24	0x038	ICSSG1_PRU0_GPO13/GPI15	GPIO0_14
9	AE24	0x044	ICSSG1_PRU0_GPO16/GPI16	GPIO0_17
10	AC24	0x040	ICSSG1_PRU0_GPO15/GPI15	GPIO0_16
11	AB24	0x0F4	ICSSG0_PRU0_GPO17/GPI17	GPIO0_60
12	AH28	0x0F0	ICSSG0_PRU0_GPO16/GPI16	GPIO0_59
14	AF27	0x130	ICSSG0_PRU1_GPO12/GPI12	GPIO0_75
15	AB29	0x0F8	ICSSG0_PRU0_GPO18/GPI18/ECAP0_IN_APWM_OUT	GPIO0_61
16	AB28	0x0FC	ICSSG0_PRU0_GPO19/GPI19	GPIO0_62
17	AF22	0x00C	ICSSG1_PRU0_GPO2/GPI2	GPIO0_03
18	AJ23	0x010	ICSSG1_PRU0_GPO3/GPI3	GPIO0_04
20	AF26	0x1C4	ICSSG0_PRU1_GPO13/GPI13	GPIO0_76
21	AF21	0x007C	ICSSG1_PRU1_GPO9/GPI9	GPIO0_30
22	AH23	0x014	ICSSG1_PRU0_GPO4/GPI4	GPIO0_05
23	AB23	0x080	ICSSG1_PRU1_GPO10/GPI10	GPIO0_31
24	AD20	0x018	ICSSG1_PRU0_GPO5/GPI5	GPIO0_06
25	AH26	0x090	ICSSG1_PRU1_GPO14/GPI14	GPIO0_35
26	AC27	0x0D0	ICSSG0_PRU0_GPO8/GPI8	GPIO0_51
27	AA28	0x120	ICSSG0_PRU1_GPO8/GPI8	GPIO0_71
28	Y24	0x1C4	ICSSG0_PRU1_GPO9/GPI9	GPIO0_72
29	AA25	0x128	ICSSG0_PRU1_GPO10/GPI10	GPIO0_73
30	AG26	0x12C	ICSSG0_PRU1_GPO11/GPI11	GPIO0_74
31A	AJ25	0x084	ICSSG1_PRU1_GPO11/GPI11	GPIO0_32
31B	AE29	0x100	ICSSG0_PRU1_GPO0/GPI0	GPIO0_63
32A	AG21	0x06C	ICSSG1_PRU1_GPO5/GPI5	GPIO0_26
32B	AD28	0x104	ICSSG0_PRU1_GPO1/GPI1	GPIO0_64
33	AH24	0x068	ICSSG1_PRU1_GPO4/GPI4	GPIO0_25
34	AD22	0x01C	ICSSG1_PRU0_GPO6/GPI6	GPIO0_07
35	AD23	0x064	ICSSG1_PRU1_GPO3/GPI3	GPIO0_24
36	AE20	0x020	ICSSG1_PRU0_GPO7GPI7	GPIO0_08
37B	AD21	0x02C	ICSSG1_PRU0_GPO10/GPI10	GPIO0_11
38B	AJ20	0x024	ICSSG1_PRU0_GPO8/GPI8	GPIO0_09
39	AC26	0x118	ICSSG0_PRU1_GPO6/GPI6	GPIO0_69
40	AA24	0x11C	ICSSG0_PRU1_GPO7/GPI7	GPIO0_09
41	AD29	0x110	ICSSG0_PRU1_GPO4/GPI4	GPIO0_67
42	AB27	0x114	ICSSG0_PRU1_GPO5/GPI5	GPIO0_68
43	AD27	0x108	ICSSG0_PRU1_GPO2/GPI2	GPIO0_65
44	AC25	0x10C	ICSSG0_PRU1_GPO3/GPI3	GPIO0_66
45	AG29	0x140	ICSSG0_PRU1_GPO16/GPI16	GPIO0_79
46	Y25	0x144	ICSSG0_PRU1_GPO17/GPI17	GPIO0_80

P9		Mux	Label
Pin	Pad	Register	PRG – PRU - Mode0 / Mode1 / Alternate
11	AC23	0x004	ICSSG1_PRU0_GPO0/GPI0	GPIO0_01
12	AE27	0x088	ICSSG0_PRU0_GPO2/GPI2	GPIO0_45
13	AG22	0x008	ICSSG1_PRU0_GPO1/GPI1	GPIO0_02
15	AD25	0x0C0	ICSSG0_PRU0_GPO4/GPI4	GPIO0_47
17A	AC21	0x074	ICSSG1_PRU1_GPO7/GPI7	GPIO0_28
18A	AH22	0x0A4	ICSSG1_PRU1_GPO19/GPI19	GPIO0_40
19B	AF29	0x13C	ICSSG0_PRU1_GPO15/GPI15	GPIO0_78
20B	AE25	0x138	ICSSG0_PRU1_GPO14/GPI14	GPIO0_77
21A	AJ22	0x0A0	ICSSG1_PRU1_GPO18/GPI18	GPIO0_39
22A	AC22	0x09C	ICSSG1_PRU1_GPO17/GPI17	GPIO0_38
23	AG20	0x028	ICSSG1_PRU0_GPO9/GPI9	GPIO0_10
24B	AJ24	0x034	ICSSG1_PRU0_GPO12/GPI12	GPIO0_13
26B	AF24	0x030	ICSSG1_PRU0_GPO11/GPI11	GPIO0_12
27A	AD26	0x1F4	ICSSG0_PRU0_GPO3/GPI3	GPIO0_46
28B	AF28	0x0B0	ICSSG0_PRU0_GPO0/GPI0	GPIO0_43
29B	AB25	0x0D8	ICSSG0_PRU0_GPO10/GPI10	GPIO0_53
30B	AE28	0x0B4	ICSSG0_PRU0_GPO1/GPI1	GPIO0_44
31B	AB26	0x0D4	ICSSG0_PRU0_GPO9/GPI9	GPIO0_52
33B	AC28	0x0CC	ICSSG0_PRU0_GPO7/GPI9	GPIO0_50
35B	AH27	0x0E0	ICSSG0_PRU0_GPO12/GPI12	GPIO0_55
36B	AH29	0x0E4	ICSSG0_PRU0_GPI13/GPI13	GPIO0_56
37B	AG28	0x0E8	ICSSG0_PRU0_GPO14/GPI14	GPIO0_57
38B	AG27	0x0EC	ICSSG0_PRU0_GPO15/GPI15	GPIO0_58
39B	AJ28	0x0DC	ICSSG0_PRU0_GPO11/GPI11	GPIO0_54
40B	AA26	0x0148	ICSSG0_PRU1_GPO18/GPI18	GPIO0_81
42B	AJ21	0x04C	ICSSG1_PRU0_GPO17/GPI17	GPIO0_18